## Локальная смета
СОГЛАСОВАНО: | [10 empty] | УТВЕРЖДАЮ: |  | Директор по строительству МУП"Екатеринбургэнерго" А.В.Катаев
______________ | [10 empty] | ______________
" _____ " ________________ 2013 г. | [10 empty] | "______ " _______________2013 г.
МУП "Екатеринбургэнерго"- ЭСР-8, ТЭЦ ТМЗ, ул.Ф.Бригад,18
(наименование стройки)
|  |  | ЛОКАЛЬНЫЙ СМЕТНЫЙ РАСЧЕТ № |  | 1
(локальная смета)
на | Техническое перевооружение: подогреватель сетевой воды ПСВ-315-3-23, инв.№0 0006372
(наименование работ и затрат, наименование объекта)
Основание:
| Сметная стоимость _______________________________________________________________________________________________ |  | ___________________________623,504 |  | тыс. руб.
| строительных работ _______________________________________________________________________________________________ |  | _______________________________________________________________________________________________150,887 |  | тыс. руб.
| монтажных работ _______________________________________________________________________________________________ |  | _______________________________________________________________________________________________170,584 |  | тыс. руб.
| прочих _______________________________________________________________________________________________ |  | _______________________________________________________________________________________________127,437 |  | тыс. руб.
| оборудования _______________________________________________________________________________________________ |  | _______________________________________________________________________________________________3525,319 |  | тыс. руб.
| Средства на оплату труда _______________________________________________________________________________________________ |  | ___________________________12,161 |  | тыс. руб.
| Сметная трудоемкость _______________________________________________________________________________________________ |  | _______________________________________________________________________________________________1126,45 |  | чел.час
Составлен(а) в текущих (прогнозных) ценах по состоянию на 01.01.2013г.______________
№ пп | Шифр и номер позиции норматива | Наименование работ и затрат, единица измерения | Количество | Стоимость единицы, руб. |  |  | Общая стоимость, руб. |  |  |  |  | Затраты труда рабочих, чел.-ч, не занятых обслуживанием машин |  | Общая масса обору-дования, т
|  |  |  | всего | эксплуатации машин | мате-риалы | обору-дования | Всего | оплаты труда | эксплуатации машин | мате-риалы
|  |  |  | оплаты труда | в т.ч. оплаты труда |  |  |  |  | в т.ч. оплаты труда |  | на единицу | всего
1 | 2 | 3 | 4 | 5 | 6 | 7 | 8 | 9 | 10 | 11 | 12 | 13 | 14 | 15
Раздел 1. Демонтажные работы
1 | ТЕР08-07-002-01 Постан.Правит.Свердл.обл. от 10.11.10 №1616-ПП | Установка и разборка внутренних трубчатых инвентарных лесов при высоте помещений до 6 м (по периметру подогревателя) (100 м2 горизонтальной проекции) НР (140 руб.): 122% от ФОТ СП (78 руб.): 80%*0.85 от ФОТ | 0.1 | 1461,43 854,33 | 19.65 | 587.45 |  | 146 | 85 | 2 | 59 | 70.2 | 7.02
2 | ТЕР26-01-056-01 Постан.Правит.Свердл.обл. от 10.11.10 №1616-ПП | Демонтаж оштукатуренной поверхности изоляции трубопроводов (2,241*0,36+0,00233*36)=0,808т (100 м2 поверхности покрытия изоляции) КОЭФ. К ПОЗИЦИИ: Демонтаж (разборка) сборных бетонных и железобетонных конструкций ОЗП=0,8; ЭМ=0,8 к расх.; ЗПМ=0,8; МАТ=0 к расх.; ТЗ=0,8; ТЗМ=0,8 НР (494 руб.): 100% от ФОТ СП (294 руб.): 70%*0.85 от ФОТ | 0.36 | 1217,03 1016,16 | 200.87 |  |  | 438 | 366 | 72 |  | 85.32 | 30.72
3 | ТЕРр66-24-2 Постан.Правит.Свердл.обл. от 10.11.10 №1616-ПП | Разборка тепловой изоляции из ваты минеральной (0,3*36*0,15=1.62 -вывоз мусора) (100 м2 наружной площади разобранной изоляции) НР (60 руб.): 74% от ФОТ СП (41 руб.): 50% от ФОТ | 0.36 | 223,66 223,66 |  |  |  | 81 | 81 |  |  | 19.1 | 6.88
4 | ТЕРм06-05-001-04 Постан.Правит.Свердл.обл. от 10.11.10 №1616-ПП | Демонтаж подогревателя в собранном виде, вертикальный, подвесной, масса 12,3 т (1 т) КОЭФ. К ПОЗИЦИИ: Демонтаж оборудования, которое подлежит дальнейшему использованию, со снятием с места установки, необходимой (частичной) разборкой и консервированием с целью длительного или кратковременною хранения ОЗП=0,7; ЭМ=0,7 к расх.; ЗПМ=0,7; МАТ=0 к расх.; ТЗ=0,7; ТЗМ=0,7 НР (2613 руб.): 80% от ФОТ СП (1960 руб.): 60% от ФОТ | 11.646 | 503,42 180,22 | 323,2 27,47 |  |  | 5863 | 2099 | 3764 320 |  | 13.3 | 154.89
5 | ФССЦпг01-01-01-041 Пр.Минрегиона №354 от 20.07.11 | Погрузочные работы при автомобильных перевозках: Мусор строительный с погрузкой вручную (1 т груза) НР 0% от ФОТ СП 0% от ФОТ | 2,428 0,808+1,62 | 42,98 42,98 |  |  |  | 104 | 104
6 | ФССЦпг01-01-01-015 Пр.Минрегиона №354 от 20.07.11 | Погрузочные работы при автомобильных перевозках: Металлические конструкции массой до 1 т (1 т груза) НР 0% от ФОТ СП 0% от ФОТ | 12,046 11,646+0,4 | 22.3 | 22.3 |  |  | 269 |  | 269
7 | ФССЦпг03-21-01-015 Пр.Минрегиона №354 от 20.07.11 | Перевозка грузов автомобилями-самосвалами грузоподъемностью 10 т, работающих вне карьера, на расстояние: до 15 км I класс груза (1 т груза) КОЭФ. К ПОЗИЦИИ: 15 Поясные коэффициенты к сметным ценам на перевозку грузов автомобильным транспортом: Свердловская область ПЗ=1,1 (ОЗП=1,1; ЭМ=1,1; ЗПМ=1,1; МАТ=1,1) НР 0% от ФОТ СП 0% от ФОТ | 14.474 | 14.72 | 14.72 |  |  | 213 |  | 213
Итого прямые затраты по разделу в ценах 2001г. | [7 empty] | 7114 | 2735 | 4320 320 | 59 |  | 199.51
Итого прямые затраты по разделу с учетом коэффициентов к итогам | [7 empty] | 9350 | 3628 | 5663 432 | 59 |  | 266.93
В том числе, справочно:
3. Производство строительных и других работ в существующих зданиях и сооружениях в стесненных условиях: с наличием в зоне производства работ действующего технологического оборудования (станков, установок, кранов и т.п.) или загромождающих предметов (лабораторное оборудование, мебель и т. п.) или движения транспорта по внутрицеховым путям. ОЗП=1,35; ЭМ=1,35; ЗПМ=1,35; ТЗ=1,35; ТЗМ=1,35 (Поз. 1-2, 4) | [7 empty] | 2236 | 892 | 1343 112 |  |  | 67.4205
Накладные расходы | [7 empty] | 3307
Сметная прибыль | [7 empty] | 2373
Итоги по разделу 1 Демонтажные работы :
Итоги по Строительным работам
Итого | [7 empty] | 2542 |  |  |  |  | 57.83
Всего с учетом "1Демонтаж СМР=5,419" | [7 empty] | 13775 |  |  |  |  | 57.83
Итоги по Монтажным работам
Монтаж оборудования | [7 empty] | 12488 |  |  |  |  | 209.1
Итого | [7 empty] | 12488 |  |  |  |  | 209.1
Всего с учетом "1Демонтаж СМР=5,419" | [7 empty] | 67672 |  |  |  |  | 209.1
Итого | [7 empty] | 81447 |  |  |  |  | 266.93
Итого по разделу 1 Демонтажные работы | [7 empty] | 81447 |  |  |  |  | 266.93
Раздел 2. Монтажные, антикоррозийные и изоляционные работы
8 | ТЕР08-07-002-01 Постан.Правит.Свердл.обл. от 10.11.10 №1616-ПП | Установка и разборка внутренних трубчатых инвентарных лесов при высоте помещений до 6 м (по периметру подогревателя) (100 м2 горизонтальной проекции) НР (161 руб.): 122% от ФОТ СП (90 руб.): 80%*0.85 от ФОТ | 0.1 | 1461,43 854,33 | 19.65 | 587.45 |  | 146 | 85 | 2 | 59 | 70.2 | 7.02
9 | ТЕРм06-05-001-04 Постан.Правит.Свердл.обл. от 10.11.10 №1616-ПП | Монтаж подогревателя, поставляемый в собранном виде, вертикальный, подвесной, масса 12,3 т (1 т) НР (3731 руб.): 80% от ФОТ СП (2798 руб.): 60% от ФОТ | 11.646 | 818,4 257,45 | 461,72 39,24 | 99.23 |  | 9531 | 2998 | 5377 457 | 1156 | 19 | 221.27
10 | ТЕР26-01-010-01 Постан.Правит.Свердл.обл. от 10.11.10 №1616-ПП | Изоляция матами минераловатными прошивными безобкладочными и в обкладках марки 125 (1 м3 изоляции) 936,10 = 1 560,29 - 1,24 x 503,38 НР (2175 руб.): 100% от ФОТ СП (1294 руб.): 70%*0.85 от ФОТ | 5,4 36*0,15 | 936,1 259,38 | 61.64 | 615.08 |  | 5055 | 1401 | 333 | 3321 | 18.85 | 101.79
11 | ТСЦ-104-0003 Постан.Правит.Свердл.обл. от 10.11.10 №1616-ПП | Плиты из минеральной ваты на синтетическом связующем М-250 (ГОСТ 9573-82) (м3) | 6,696 1,24*5,4 | 739.08 |  | 739.08 |  | 4949 |  |  | 4949
12 | ТЕР26-01-056-01 Постан.Правит.Свердл.обл. от 10.11.10 №1616-ПП | Оштукатуривание поверхности изоляции водоподогревателя асбоцементным раствором (100 м2 поверхности покрытия изоляции) КОЭФ. К ПОЗИЦИИ: на толщину до з см ОЗП=1,56; ЭМ=2 к расх.; ЗПМ=2; МАТ=2 к расх.; ТЗ=1,56; ТЗМ=2 НР (1107 руб.): 100% от ФОТ СП (659 руб.): 70%*0.85 от ФОТ | 0.36 | 14246,03 1981,51 | 502.18 | 11762.34 |  | 5129 | 713 | 181 | 4235 | 166.374 | 59.89
13 | ТЕР13-03-002-10 Постан.Правит.Свердл.обл. от 10.11.10 №1616-ПП | Огрунтовка металлических поверхностей за один раз грунтовкой ЭП-057 (100 м2 окрашиваемой поверхности) НР (14 руб.): 90% от ФОТ СП (10 руб.): 70%*0.85 от ФОТ | 0.162 | 1354,39 60,75 | 12,33 0,16 | 1281.31 |  | 219 | 10 | 2 | 207 | 3.94 | 0.64
14 | ТЕР13-03-004-22 Постан.Правит.Свердл.обл. от 10.11.10 №1616-ПП | Окраска металлических огрунтованных поверхностей эмалью КО-88 (100 м2 окрашиваемой поверхности) НР (7 руб.): 90% от ФОТ СП (5 руб.): 70%*0.85 от ФОТ | 0.162 | 1499,83 31,31 | 6,68 0,16 | 1461.84 |  | 243 | 5 | 1 | 237 | 2.45 | 0.4
Итого прямые затраты по разделу в ценах 2001г. | [7 empty] | 25272 | 5212 | 5896 457 | 14164 |  | 391.01
Итого прямые затраты по разделу с учетом коэффициентов к итогам | [7 empty] | 29784 | 7484 | 8136 617 | 14164 |  | 562.23
В том числе, справочно:
При ремонте и реконструкции зданий и сооружений работы, аналогичные технологическим процессам в новом строительстве (п. 3.4 Указаний к ТЕРр) ОЗП=1,15; ЭМ=1,25; ЗПМ=1,25; ТЗ=1,15; ТЗМ=1,25 (Поз. 8, 10, 12-14) | [7 empty] | 463 | 332 | 130 |  |  | 25.461
3. Производство строительных и других работ в существующих зданиях и сооружениях в стесненных условиях: с наличием в зоне производства работ действующего технологического оборудования (станков, установок, кранов и т.п.) или загромождающих предметов (лабораторное оборудование, мебель и т. п.) или движения транспорта по внутрицеховым путям. ОЗП=1,35; ЭМ=1,35; ЗПМ=1,35; ТЗ=1,35; ТЗМ=1,35 (Поз. 8, 10, 12-14, 9) | [7 empty] | 4049 | 1940 | 2109 160 |  |  | 145.7645
Накладные расходы | [7 empty] | 7195
Сметная прибыль | [7 empty] | 4855
Итоги по разделу 2 Монтажные, антикоррозийные и изоляционные работы :
Итоги по Строительным работам
Итого | [7 empty] | 22843 |  |  |  |  | 263.52
Всего с учетом "монтаж, антикор,изоляция СМР=5,419" | [7 empty] | 123786 |  |  |  |  | 263.52
Итоги по Монтажным работам
Монтаж оборудования | [7 empty] | 18991 |  |  |  |  | 298.71
Итого | [7 empty] | 18991 |  |  |  |  | 298.71
Всего с учетом "монтаж, антикор,изоляция СМР=5,419" | [7 empty] | 102912 |  |  |  |  | 298.71
Итого | [7 empty] | 226698 |  |  |  |  | 562.23
Итого по разделу 2 Монтажные, антикоррозийные и изоляционные работы | [7 empty] | 226698 |  |  |  |  | 562.23
Раздел 3. Разборка и сборка трубного пучка
15 | БЦ2-020303-0702 | Демонтаж и монтаж верхней крышки и трубного пучка подогревателя сетевой воды вертикального типа ПСВ-315 (шт) НР 0% от ФОТ СП 0% от ФОТ | 1 | 17224 |  |  |  | 17224 |  |  |  | 104.1 | 104.1
Итого прямые затраты по разделу в ценах 2001г. | [7 empty] | 17224 |  |  |  |  | 104.1
Итого прямые затраты по разделу с учетом коэффициентов к итогам | [7 empty] | 17603 |  |  |  |  | 104.1
В том числе, справочно:
Вредные условия труда ПЗ=1,022 (ОЗП=1,022; ЭМ=1,022; ЗПМ=1,022; МАТ=1,022) (Поз. 15) | [7 empty] | 379
Итоги по разделу 3 Разборка и сборка трубного пучка :
Ремонт энергооборудования | [7 empty] | 17603 |  |  |  |  | 104.1
Итого | [7 empty] | 17603 |  |  |  |  | 104.1
Всего с учетом "Ремонт трубной части СМР=2,7047" | [7 empty] | 47611 |  |  |  |  | 104.1
Итого по разделу 3 Разборка и сборка трубного пучка | [7 empty] | 47611 |  |  |  |  | 104.1
Раздел 4. Резка металлолома
16 | БЦ1-260103-0101 | Резка металлолома по габаритным размерам для "Вторчермета" (т) НР 0% от ФОТ СП 0% от ФОТ | 12,046 11,646+0,4 | 308 |  |  |  | 3710 |  |  |  | 2.3 | 27.71
17 | БЦ1-080304-0101 Доп.1 | Изготовление кронштейнов, рам и других мелких металлоконструкций (т) НР 0% от ФОТ СП 0% от ФОТ | 0.4 | 19766 |  |  |  | 7906 |  |  |  | 130.9 | 52.36
18 | БЦ1-080302-0101 Доп.1 | Замена кронштейнов, рам и других мелких металлоконструкций, масса элемента: до 0,02 т (т) НР 0% от ФОТ СП 0% от ФОТ | 0.4 | 31152 |  |  |  | 12461 |  |  |  | 206.3 | 82.52
Итого прямые затраты по разделу в ценах 2001г. | [7 empty] | 24077 |  |  |  |  | 162.59
Итого прямые затраты по разделу с учетом коэффициентов к итогам | [7 empty] | 24607 |  |  |  |  | 162.59
В том числе, справочно:
Вредные условия труда ПЗ=1,022 (ОЗП=1,022; ЭМ=1,022; ЗПМ=1,022; МАТ=1,022) (Поз. 16-18) | [7 empty] | 530
Итоги по разделу 4 Резка металлолома :
Ремонт энергооборудования | [7 empty] | 24607 |  |  |  |  | 162.59
Итого | [7 empty] | 24607 |  |  |  |  | 162.59
Всего с учетом "4 Ремонт корпуса СМР=2,6955" | [7 empty] | 66328 |  |  |  |  | 162.59
Итого по разделу 4 Резка металлолома | [7 empty] | 66328 |  |  |  |  | 162.59
Раздел 5. Стоимость опорных конструкций
19 | ТСЦ-101-3688 Постан.Правит.Свердл.обл. от 10.11.10 №1616-ПП | Швеллеры № 16 сталь марки Ст3пс (т) | 0.15 | 5520 |  | 5520 |  | 828 |  |  | 828
20 | ТСЦ-101-2545 Постан.Правит.Свердл.обл. от 10.11.10 №1616-ПП | Сталь угловая 75х75 мм (т) | 0.1 | 7021 |  | 7021 |  | 702 |  |  | 702
21 | ТСЦ-101-1628 Постан.Правит.Свердл.обл. от 10.11.10 №1616-ПП | Сталь листовая углеродистая обыкновенного качества марки ВСт3пс5 толщиной 8-20 мм (16 мм) (т) | 0.15 | 6190.38 |  | 6190.38 |  | 929 |  |  | 929
Итого прямые затраты по разделу в ценах 2001г. | [7 empty] | 2459 |  |  | 2459
Итоги по разделу 5 Стоимость опорных конструкций :
Материалы для строительных работ | [7 empty] | 2459
Итого | [7 empty] | 2459
Всего с учетом "монтаж, антикор,изоляция СМР=5,419" | [7 empty] | 13325
Справочно, в ценах 2001г.:
Материалы | [7 empty] | 2459
Итого по разделу 5 Стоимость опорных конструкций | [7 empty] | 13325
Раздел 6. Ультрозвуковой контроль швов опорных конструкций
22 | БЦ22-010401-0108 | Ультразвуковой контроль сварных стыковых соединений трубопроводов и коллекторов при диаметре: свыше 530 до 680мм (стык) НР 0% от ФОТ СП 0% от ФОТ | 2 | 635 |  |  |  | 1270 |  |  |  | 4 | 8
23 | БЦ22-010401-0107 | Ультразвуковой контроль сварных стыковых соединений трубопроводов и коллекторов при диаметре: свыше 465 до 530мм (стык) НР 0% от ФОТ СП 0% от ФОТ | 4 | 524 |  |  |  | 2096 |  |  |  | 3.3 | 13.2
24 | БЦ22-010401-0104 | Ультразвуковой контроль сварных стыковых соединений трубопроводов и коллекторов при диаметре: свыше 219 до 273мм (стык) НР 0% от ФОТ СП 0% от ФОТ | 2 | 339 |  |  |  | 678 |  |  |  | 2.1 | 4.2
25 | БЦ22-010401-0103 | Ультразвуковой контроль сварных стыковых соединений трубопроводов и коллекторов при диаметре: свыше 108 до 219мм (стык) НР 0% от ФОТ СП 0% от ФОТ | 2 | 246 |  |  |  | 492 |  |  |  | 1.5 | 3
26 | БЦ22-010401-0102 | Ультразвуковой контроль сварных стыковых соединений трубопроводов и коллекторов при диаметре: свыше 60 до 108мм (стык) НР 0% от ФОТ СП 0% от ФОТ | 2 | 169 |  |  |  | 338 |  |  |  | 1.1 | 2.2
Итого прямые затраты по разделу в ценах 2001г. | [7 empty] | 4874 |  |  |  |  | 30.6
Итого прямые затраты по разделу с учетом коэффициентов к итогам | [7 empty] | 4981 |  |  |  |  | 30.6
В том числе, справочно:
Вредные условия труда ПЗ=1,022 (ОЗП=1,022; ЭМ=1,022; ЗПМ=1,022; МАТ=1,022) (Поз. 22-26) | [7 empty] | 107
Итоги по разделу 6 Ультрозвуковой контроль швов опорных конструкций :
Ремонт энергооборудования | [7 empty] | 4981 |  |  |  |  | 30.6
Итого | [7 empty] | 4981 |  |  |  |  | 30.6
Всего с учетом "Ультроз контроль СМР=2,7099" | [7 empty] | 13498 |  |  |  |  | 30.6
Итого по разделу 6 Ультрозвуковой контроль швов опорных конструкций | [7 empty] | 13498 |  |  |  |  | 30.6
Раздел 7. Стоимость оборудования поставки заказчика
27 | Сч.ф. №00000002 от 14.01.13 | Подогреватель ПСВ-315-3-23, (шт.) | 1 | 3382055 |  |  | 3382055 | 3382055
Итого прямые затраты по разделу в ценах 2001г. | [7 empty] | 3382055
Итого прямые затраты по разделу с учетом коэффициентов к итогам | [7 empty] | 3525319
В том числе, справочно:
Транспортные расходы - согласно п.4.60 из МДС 81-35.2004 ПЗ=3% (ОЗП=3%; ЭМ=3%; МАТ=3%) (Поз. 27) | [7 empty] | 101462
Заготовительно-складские расходы - согласно п.4.64 из МДС 81-35.2004 ПЗ=1,2% (ОЗП=1,2%; ЭМ=1,2%; МАТ=1,2%) (Поз. 27) | [7 empty] | 41802
Итоги по разделу 7 Стоимость оборудования поставки заказчика :
Оборудование | [7 empty] | 3525319
Итого | [7 empty] | 3525319
Всего с учетом "Материалы " | [7 empty] | 3525319
Справочно, в ценах 2001г.:
Оборудование | [7 empty] | 3525319
Итого по разделу 7 Стоимость оборудования поставки заказчика | [7 empty] | 3525319
ИТОГИ ПО СМЕТЕ:
Итого прямые затраты по смете в ценах 2001г. | [7 empty] | 3463075 | 7947 | 10216 777 | 16682 |  | 887.81
Итого прямые затраты по смете с учетом коэффициентов к итогам | [7 empty] | 3614103 | 11112 | 13799 1049 | 16682 |  | 1126.45
Накладные расходы | [7 empty] | 10502
Сметная прибыль | [7 empty] | 7228
Итоги по смете:
Итоги по Строительным работам
Итого Поз. 1-3, 5-7 "1Демонтаж СМР=5,419" | [7 empty] | 13775 |  |  |  |  | 57.83
Итого Поз. 8, 10-14, 19-21 "монтаж, антикор,изоляция СМР=5,419" | [7 empty] | 137112 |  |  |  |  | 263.52
Итого | [7 empty] | 150887 |  |  |  |  | 321.35
Итоги по Монтажным работам
Итого Поз. 4 "1Демонтаж СМР=5,419" | [7 empty] | 67672 |  |  |  |  | 209.1
Итого Поз. 9 "монтаж, антикор,изоляция СМР=5,419" | [7 empty] | 102912 |  |  |  |  | 298.71
Итого | [7 empty] | 170584 |  |  |  |  | 507.81
Итоги по Оборудованию
Оборудование | [7 empty] | 3525319
Итого | [7 empty] | 3525319
Всего с учетом "Оборудование " | [7 empty] | 3525319
Итоги по Прочим затратам
Итого Поз. 15 "Ремонт трубной части СМР=2,7047" | [7 empty] | 47611 |  |  |  |  | 104.1
Итого Поз. 16-18 "4 Ремонт корпуса СМР=2,6955" | [7 empty] | 66328 |  |  |  |  | 162.59
Итого Поз. 22-26 "Ультроз контроль СМР=2,7099" | [7 empty] | 13498 |  |  |  |  | 30.6
Итого | [7 empty] | 127437 |  |  |  |  | 297.29
Итого | [7 empty] | 3974227 |  |  |  |  | 1126.45
Справочно, в ценах 2001г.:
Материалы | [7 empty] | 16682
Машины и механизмы | [7 empty] | 13799
ФОТ | [7 empty] | 12161
Оборудование | [7 empty] | 3525319
Накладные расходы | [7 empty] | 10502
Сметная прибыль | [7 empty] | 7228
Непредвиденные расходы 2% | [7 empty] | 79485
Итого с непредвиденными | [7 empty] | 4053712
В том числе оборудование заказчика | [7 empty] | 3525319
Итого за вычетом стоимости оборудования заказчика | [7 empty] | 528393
НДС 18% | [7 empty] | 95110.74
ВСЕГО по смете | [7 empty] | 623503.74 |  |  |  |  | 1126.45
Составил: ___________________________Пшеничкина Е.Н.
(должность, подпись, расшифровка)
Начальник сметного отдела: ___________________________Сорвина Н.Ф.
(должность, подпись, расшифровка)
Рук.группы технадзора генерации: ___________________________Власюк В.В.
(должность, подпись, расшифровка)